## Hoja 1
TBM020 | Ud |  | Juego biosaludable, tipo andador elíptico.
Juego biosaludable, tipo andador elíptico, para un usuario, de tubo de acero galvanizado pintado con pintura de poliéster, de 149x54x177 cm. Colocación en obra: con tacos químicos, sobre una superficie base. El precio no incluye la superficie base.
Código |  | Unidad |  | Descripción | Cantidad | Precio unitario | Precio parcial
1 |  |  |  | Materiales
mt50spl105b |  | Ud |  | Fijación compuesta por taco químico, arandela y tornillo de acero. | 4 | 43.9 | 175.6
mt52jbs080a |  | Ud |  | Juego biosaludable, tipo andador elíptico, para un usuario, formado por poste de tubo de acero galvanizado pintado con pintura de poliéster, estructura soporte tubular, reposapiés y empuñaduras ergonómicas de polietileno, rodamientos sellados, transmisión de potencia mediante eje multi nervado y tornillos de acero inoxidable, de 149x54x177 cm, con zona de seguridad de 15 m²; para la realización de ejercicio cardiovascular para el calentamiento del tren superior y del tren inferior. | 1 | 13159.5 | 13159.5
[5 empty] | Subtotal materiales: |  | 13335.1
2 |  |  |  | Mano de obra
mo041 |  | h |  | Especialista de construcción de obra civil. | 1.817 | 56.74 | 103.1
mo087 |  | h |  | Ayudante 1ª de construcción de obra civil. | 1.817 | 42.41 | 77.06
[5 empty] | Subtotal mano de obra: |  | 180.16
3 |  |  |  | Herramienta menor
|  | % |  | Herramienta menor | 2 | 13515.2 | 270.3
[5 empty] | Costos directos (1+2+3): |  | 13785.5