## Hoja 1
TBM040 | Ud |  | Juego biosaludable, tipo péndulo.
Juego biosaludable, tipo péndulo, para un usuario, de tubo de acero galvanizado pintado con pintura de poliéster, de 77x64x131 cm. Colocación en obra: con tacos químicos, sobre una superficie base. El precio no incluye la superficie base.
Código |  | Unidad |  | Descripción | Cantidad | Precio unitario | Precio parcial
1 |  |  |  | Materiales
mt50spl105b |  | Ud |  | Fijación compuesta por taco químico, arandela y tornillo de acero. | 4 | 43.9 | 175.6
mt52jbs100a |  | Ud |  | Juego biosaludable, tipo péndulo, para un usuario, formado por poste de tubo de acero galvanizado pintado con pintura de poliéster, estructura soporte tubular, reposapiés de polietileno, ligera resistencia conseguida mediante sistema torsional de elastómeros y tornillos de acero inoxidable, de 77x64x131 cm, con zona de seguridad de 12 m²; para la realización de ejercicio para mejorar la flexibilidad de la musculatura oblicua de la columna. | 1 | 6940.27 | 6940.27
[5 empty] | Subtotal materiales: |  | 7115.87
2 |  |  |  | Mano de obra
mo041 |  | h |  | Especialista de construcción de obra civil. | 1.817 | 56.74 | 103.1
mo087 |  | h |  | Ayudante 1ª de construcción de obra civil. | 1.817 | 42.41 | 77.06
[5 empty] | Subtotal mano de obra: |  | 180.16
3 |  |  |  | Herramienta menor
|  | % |  | Herramienta menor | 2 | 7296.03 | 145.92
[5 empty] | Costos directos (1+2+3): |  | 7441.95