## Hoja 1
TDB030 | Ud |  | Plataforma con badenes.
Plataforma con badenes para bicicletas, de madera de pino silvestre, tratada en autoclave, acabada con barniz protector, de 2,50x2,00x0,25 m, con tornillería de acero galvanizado, embutida y protegida con tapones de seguridad, fijada a una base de hormigón H21, para un ambiente no severo, tamaño máximo del agregado 20 mm, consistencia plástica.
Código |  | Unidad |  | Descripción | Cantidad | Precio unitario | Precio parcial
1 |  |  |  | Materiales
mt10hmf120df |  | m³ |  | Hormigón simple H21, para un ambiente no severo, tamaño máximo del agregado 20 mm, consistencia plástica, con un asentamiento de 10 a 15 cm, medido con el cono de Abrams, premezclado en planta, según CBH 87. | 0.6 | 822.05 | 493.23
mt52bic030a |  | Ud |  | Plataforma con badenes para bicicletas, de madera de pino silvestre, tratada en autoclave, con clase de uso 4, acabada con barniz protector, de 2,50x2,00x0,25 m, con tornillería de acero galvanizado, embutida y protegida con tapones de seguridad, con zona de seguridad de 20,25 m², incluso elementos de fijación. | 1 | 17986.5 | 17986.5
[5 empty] | Subtotal materiales: |  | 18479.8
2 |  |  |  | Mano de obra
mo041 |  | h |  | Especialista de construcción de obra civil. | 7.269 | 57.16 | 415.5
mo087 |  | h |  | Ayudante 1ª de construcción de obra civil. | 10.904 | 42.73 | 465.93
[5 empty] | Subtotal mano de obra: |  | 881.43
3 |  |  |  | Herramienta menor
|  | % |  | Herramienta menor | 2 | 19361.2 | 387.22
Coste de mantenimiento decenal: 3.949,68Bs en los primeros 10 años. |  |  |  |  | Costos directos (1+2+3): |  | 19748.4