## Hoja 1
TDC010 | Ud |  | Hito indicador de ejercicio.
Hito indicador de ejercicio físico al aire libre, de madera de pino silvestre, tratada en autoclave, acabada con barniz protector, formado por panel y poste de 0,15 m de lado y 1,50 m de altura vista, con tornillería de acero galvanizado, embutida y protegida con tapones de seguridad, fijado a una base de hormigón H21, para un ambiente no severo, tamaño máximo del agregado 20 mm, consistencia plástica.
Código |  | Unidad |  | Descripción | Cantidad | Precio unitario | Precio parcial
1 |  |  |  | Materiales
mt10hmf120df |  | m³ |  | Hormigón simple H21, para un ambiente no severo, tamaño máximo del agregado 20 mm, consistencia plástica, con un asentamiento de 10 a 15 cm, medido con el cono de Abrams, premezclado en planta, según CBH 87. | 0.15 | 822.35 | 123.35
mt52dep200c |  | Ud |  | Hito indicador de ejercicio físico al aire libre, de madera de pino silvestre, tratada en autoclave, con clase de uso 4, acabada con barniz protector, formado por panel y poste de 0,15 m de lado y 1,50 m de altura vista, con tornillería de acero galvanizado, embutida y protegida con tapones de seguridad, incluso elementos de fijación. | 1 | 975.67 | 975.67
[5 empty] | Subtotal materiales: |  | 1099.02
2 |  |  |  | Mano de obra
mo041 |  | h |  | Especialista de construcción de obra civil. | 0.485 | 56.74 | 27.52
mo087 |  | h |  | Ayudante 1ª de construcción de obra civil. | 0.848 | 42.41 | 35.96
[5 empty] | Subtotal mano de obra: |  | 63.48
3 |  |  |  | Herramienta menor
|  | % |  | Herramienta menor | 2 | 1162.5 | 23.25
Coste de mantenimiento decenal: 237,15Bs en los primeros 10 años. |  |  |  |  | Costos directos (1+2+3): |  | 1185.75