## Hoja 1
TDG020 | Ud |  | Canasta de baloncesto.
Canasta fija de baloncesto de 3,95 m de altura formada por: poste de tubo de acero de 120 mm de diámetro y 4 mm de espesor, con codo curvado soldado, cuadro de tubo rectangular de 50x30 cm y tirantes de tubo de acero, todo ello pintado con polvo de poliéster, tablero de contrachapado fenólico, de 180x105 cm y 30 mm de espesor, aro de varilla maciza de 20 mm de espesor colocado a una altura de 3,05 m y red de algodón con cuerdas de 6 mm de diámetro con doce puntos de fijación al aro, para usuarios de más de 8 años, empotrada 60 cm en una base de hormigón H21, para un ambiente no severo, tamaño máximo del agregado 20 mm, consistencia plástica. El precio incluye la excavación.
Código |  | Unidad |  | Descripción | Cantidad | Precio unitario | Precio parcial
1 |  |  |  | Materiales
mt52dep230a |  | Ud |  | Canasta fija de baloncesto de 3,95 m de altura formada por: poste de tubo de acero de 120 mm de diámetro y 4 mm de espesor, con codo curvado soldado, cuadro de tubo rectangular de 50x30 cm y tirantes de tubo de acero, todo ello pintado con polvo de poliéster, tablero de contrachapado fenólico, de 180x105 cm y 30 mm de espesor, aro de varilla maciza de 20 mm de espesor colocado a una altura de 3,05 m y red de algodón con cuerdas de 6 mm de diámetro con doce puntos de fijación al aro, para usuarios de más de 8 años. | 1 | 11838.4 | 11838.4
mt10hmf120df |  | m³ |  | Hormigón simple H21, para un ambiente no severo, tamaño máximo del agregado 20 mm, consistencia plástica, con un asentamiento de 10 a 15 cm, medido con el cono de Abrams, premezclado en planta, según CBH 87. | 0.34 | 822.05 | 279.5
[5 empty] | Subtotal materiales: |  | 12117.9
2 |  |  |  | Mano de obra
mo041 |  | h |  | Especialista de construcción de obra civil. | 1.817 | 57.16 | 103.86
mo087 |  | h |  | Ayudante 1ª de construcción de obra civil. | 2.423 | 42.73 | 103.53
mo011 |  | h |  | Especialista en montaje. | 3.029 | 58.74 | 177.92
mo080 |  | h |  | Ayudante 1ª en montaje. | 3.029 | 42.73 | 129.43
[5 empty] | Subtotal mano de obra: |  | 514.74
3 |  |  |  | Herramienta menor
|  | % |  | Herramienta menor | 2 | 12632.64 | 252.65
Coste de mantenimiento decenal: 6.378,22Bs en los primeros 10 años. |  |  |  |  | Costos directos (1+2+3): |  | 12885.29