## Hoja 1
TDG190 | Ud |  | Red para pista de pádel.
Red para pista de pádel, formada por red de nylon reforzado, postes de apoyo y accesorios reglamentarios, según normativa federativa, con anclajes de suelo para postes de tubo de aluminio de 93 mm de diámetro y 420 mm de longitud, con tapa, recibidos en dado de hormigón H20, para un ambiente no severo, tamaño máximo del agregado 20 mm, consistencia blanda de 50x50x40 cm.
Código |  | Unidad |  | Descripción | Cantidad | Precio unitario | Precio parcial
1 |  |  |  | Materiales
mt10hmf120de |  | m³ |  | Hormigón simple H21, para un ambiente no severo, tamaño máximo del agregado 20 mm, consistencia blanda, con un asentamiento de 6 a 9 cm, medido con el cono de Abrams, premezclado en planta, según CBH 87. | 0.3 | 822.1 | 246.63
mt47ede011b |  | Ud |  | Vaina de aluminio para anclaje en suelo de poste de pádel, en tubo de 93 mm de diámetro y 420 mm de longitud, con tapa. | 2 | 388.89 | 777.78
mt47ede010b |  | Ud |  | Equipamiento deportivo para pista de pádel, compuesto de red de nylon reforzado, postes de apoyo y accesorios reglamentarios, según normativa federativa. | 1 | 6618.66 | 6618.66
[5 empty] | Subtotal materiales: |  | 7643.07
2 |  |  |  | Mano de obra
mo041 |  | h |  | Especialista de construcción de obra civil. | 4.846 | 59.67 | 289.16
mo087 |  | h |  | Ayudante 1ª de construcción de obra civil. | 4.846 | 44.6 | 216.13
[5 empty] | Subtotal mano de obra: |  | 505.29
3 |  |  |  | Herramienta menor
|  | % |  | Herramienta menor | 2 | 8148.36 | 162.97
Coste de mantenimiento decenal: 4.903,68Bs en los primeros 10 años. |  |  |  |  | Costos directos (1+2+3): |  | 8311.33