## Hoja 1
TDM010 | Ud |  | Marcado de canchas deportivas, con pintura.
Marcado y señalización de cancha de tenis, sobre piso deportivo de resinas sintéticas, con pintura acrílica mate vía agua.
Código |  | Unidad |  | Descripción | Cantidad | Precio unitario | Precio parcial
1 |  |  |  | Materiales
mt47adc130 |  | kg |  | Pintura acrílica mate vía agua, color a elegir, densidad 1,3 g/m³, viscosidad > 20 poises. | 10 | 92.41 | 924.1
mt47mpi030 |  | Ud |  | Rollo de cinta adhesiva. | 20 | 20.31 | 406.2
[5 empty] | Subtotal materiales: |  | 1330.3
2 |  |  |  | Mano de obra
mo038 |  | h |  | Especialista pintor. | 6.567 | 32.06 | 210.54
mo076 |  | h |  | Ayudante 1ª de pintor. | 6.567 | 23.61 | 155.05
[5 empty] | Subtotal mano de obra: |  | 365.59
3 |  |  |  | Herramienta menor
|  | % |  | Herramienta menor | 2 | 1695.89 | 33.92
Coste de mantenimiento decenal: 2.750,40Bs en los primeros 10 años. |  |  |  |  | Costos directos (1+2+3): |  | 1729.81