## Hoja 1
TIB010 | Ud | Baliza de acero corten.
Baliza modelo Área "SANTA & COLE", de 1100 mm de altura, compuesta por cuerpo de acero corten de 6 mm de espesor con forma de tetraedro y reflector inclinado de acero inoxidable AISI 304, con 3 led de 25 W, fijada a una base de hormigón H21, para un ambiente no severo, tamaño máximo del agregado 20 mm, consistencia plástica.
Código |  | Unidad | Descripción | Cantidad | Precio unitario | Precio parcial
1 |  |  | Materiales
mt34syc301b |  | Ud | Baliza modelo Área "SANTA & COLE", de 1100 mm de altura, compuesta por cuerpo de acero corten de 6 mm de espesor con forma de tetraedro y reflector inclinado de acero inoxidable AISI 304, con 3 led de 25 W, clase de protección I, grado de protección IP66, incluso pernos de anclaje. | 1 | 15176.8 | 15176.8
mt10hmf120de |  | m³ | Hormigón simple H21, para un ambiente no severo, tamaño máximo del agregado 20 mm, consistencia blanda, con un asentamiento de 6 a 9 cm, medido con el cono de Abrams, premezclado en planta, según CBH 87. | 0.25 | 822.1 | 205.53
|  |  |  | Subtotal materiales: |  | 15382.3
2 |  |  | Mano de obra
mo020 |  | h | Especialista de construcción. | 0.242 | 57.16 | 13.83
mo077 |  | h | Ayudante 1ª de construcción. | 0.242 | 42.73 | 10.34
mo003 |  | h | Especialista electricista. | 0.242 | 58.74 | 14.22
mo102 |  | h | Ayudante 1ª de electricista. | 0.242 | 42.65 | 10.32
|  |  |  | Subtotal mano de obra: |  | 48.71
3 |  |  | Herramienta menor
|  | % | Herramienta menor | 2 | 15431 | 308.62
Coste de mantenimiento decenal: 8.342,01Bs en los primeros 10 años. |  |  |  | Costos directos (1+2+3): |  | 15739.6