## Hoja 1
TIF010 | Ud | Farola con columna metálica.
Farola, modelo Rama Led "SANTA & COLE", de 6200 mm de altura, compuesta por columna cilíndrica de dos tramos, con el tramo inferior de acero galvanizado pintado y el tramo superior de acero inoxidable AISI 304, acabado pulido y 2 luminarias rectangulares a distinta altura de aluminio anodizado, de 70 W de potencia máxima, de 1163x200x98 mm, con 48 led de 1,5 W. El precio no incluye la excavación.
Código |  | Unidad | Descripción | Cantidad | Precio unitario | Precio parcial
1 |  |  | Materiales
mt10hmf120df |  | m³ | Hormigón simple H21, para un ambiente no severo, tamaño máximo del agregado 20 mm, consistencia plástica, con un asentamiento de 10 a 15 cm, medido con el cono de Abrams, premezclado en planta, según CBH 87. | 0.448 | 822.35 | 368.41
mt34syc015nR |  | Ud | Farola, modelo Rama Led "SANTA & COLE", de 6200 mm de altura, compuesta por columna cilíndrica de dos tramos, con el tramo inferior de acero galvanizado pintado, de 152 mm de diámetro y el tramo superior de acero inoxidable AISI 304, de 129 mm de diámetro, acabado pulido y 2 luminarias rectangulares a distinta altura de aluminio anodizado, de 70 W de potencia máxima, de 1163x200x98 mm, con óptica de alto rendimiento de tecnología led y 48 led de 1,5 W, clase de protección I, grado de protección IP66, incluso placa base y pernos de anclaje. | 1 | 42414.8 | 42414.8
|  |  |  | Subtotal materiales: |  | 42783.2
2 |  |  | Equipo y herramienta
mq07gte010a |  | h | Grúa autopropulsada de brazo telescópico con una capacidad de elevación de 12 t y 20 m de altura máxima de trabajo. | 0.22 | 367.58 | 80.87
mq07cce010a |  | h | Camión con cesta elevadora de brazo articulado de 16 m de altura máxima de trabajo y 260 kg de carga máxima. | 0.385 | 142.38 | 54.82
|  |  |  | Subtotal equipo y herramienta: |  | 135.69
3 |  |  | Mano de obra
mo020 |  | h | Especialista de construcción. | 0.363 | 56.74 | 20.6
mo113 |  | h | Ayudante 2ª de construcción. | 0.242 | 40.86 | 9.89
mo003 |  | h | Especialista electricista. | 0.606 | 58.3 | 35.33
mo102 |  | h | Ayudante 1ª de electricista. | 0.606 | 42.33 | 25.65
|  |  |  | Subtotal mano de obra: |  | 91.47
4 |  |  | Herramienta menor
|  | % | Herramienta menor | 2 | 43010.3 | 860.21
Coste de mantenimiento decenal: 23.251,39Bs en los primeros 10 años. |  |  |  | Costos directos (1+2+3+4): |  | 43870.6