## Hoja 1
TJJ010 | Ud |  | Arenero.
Arenero de placas de polietileno de alta densidad, de 1,50x1,50 m, para niños de 1 a 6 años, con zona de seguridad de 19,00 m² y 0,30 m de altura libre de caída. Colocación en obra: con tacos químicos, sobre una base de hormigón. Incluso arena para relleno interior del juego infantil.
Código |  | Unidad |  | Descripción | Cantidad | Precio unitario | Precio parcial
1 |  |  |  | Materiales
mt10hmf120df |  | m³ |  | Hormigón simple H21, para un ambiente no severo, tamaño máximo del agregado 20 mm, consistencia plástica, con un asentamiento de 10 a 15 cm, medido con el cono de Abrams, premezclado en planta, según CBH 87. | 0.35 | 822.35 | 287.82
mt50spl105b |  | Ud |  | Fijación compuesta por taco químico, arandela y tornillo de acero. | 8 | 43.9 | 351.2
mt52jig010a |  | Ud |  | Arenero de placas de polietileno de alta densidad, de 1,50x1,50 m, para niños de 1 a 6 años, con zona de seguridad de 19,00 m² y 0,30 m de altura libre de caída, con elementos de fijación. | 1 | 9951.82 | 9951.82
mt01arp021b |  | m³ |  | Arena de granulometría comprendida entre 0,2 y 2 mm, sin partículas de lodo ni de arcilla, para áreas de juegos infantiles. | 0.338 | 337.83 | 114.19
[5 empty] | Subtotal materiales: |  | 10705
2 |  |  |  | Mano de obra
mo041 |  | h |  | Especialista de construcción de obra civil. | 3.029 | 56.74 | 171.87
mo087 |  | h |  | Ayudante 1ª de construcción de obra civil. | 3.029 | 42.41 | 128.46
[5 empty] | Subtotal mano de obra: |  | 300.33
3 |  |  |  | Herramienta menor
|  | % |  | Herramienta menor | 2 | 11005.4 | 220.11
Coste de mantenimiento decenal: 2.245,09Bs en los primeros 10 años. |  |  |  |  | Costos directos (1+2+3): |  | 11225.5