## Hoja 1
TJJ020 | Ud |  | Balancín.
Balancín de tubo de acero pintado al horno y paneles HPL, de 3 plazas, para niños de 3 a 8 años, con zona de seguridad de 12,50 m² y 1,00 m de altura libre de caída. Colocación en obra: con tacos químicos, sobre una base de hormigón.
Código |  | Unidad |  | Descripción | Cantidad | Precio unitario | Precio parcial
1 |  |  |  | Materiales
mt10hmf120df |  | m³ |  | Hormigón simple H21, para un ambiente no severo, tamaño máximo del agregado 20 mm, consistencia plástica, con un asentamiento de 10 a 15 cm, medido con el cono de Abrams, premezclado en planta, según CBH 87. | 0.25 | 822.35 | 205.59
mt50spl105b |  | Ud |  | Fijación compuesta por taco químico, arandela y tornillo de acero. | 4 | 43.9 | 175.6
mt52jig020i |  | Ud |  | Balancín de tubo de acero pintado al horno y paneles HPL, de 3 plazas, con muelles de acero y asientos de polietileno, para niños de 3 a 8 años, con zona de seguridad de 12,50 m² y 1,00 m de altura libre de caída, con elementos de fijación. Y. | 1 | 19188.2 | 19188.2
[5 empty] | Subtotal materiales: |  | 19569.3
2 |  |  |  | Mano de obra
mo041 |  | h |  | Especialista de construcción de obra civil. | 3.937 | 56.74 | 223.39
mo087 |  | h |  | Ayudante 1ª de construcción de obra civil. | 3.937 | 42.41 | 166.97
[5 empty] | Subtotal mano de obra: |  | 390.36
3 |  |  |  | Herramienta menor
|  | % |  | Herramienta menor | 2 | 19959.7 | 399.19
Coste de mantenimiento decenal: 4.071,78Bs en los primeros 10 años. |  |  |  |  | Costos directos (1+2+3): |  | 20358.9