## Hoja 1
TJJ030 | Ud |  | Columpio.
Columpio de tubo de acero pintado al horno, de 1 plaza, para niños de 1 a 4 años, con zona de seguridad de 12,50 m² y 0,80 m de altura libre de caída. Colocación en obra: con tacos químicos, sobre una base de hormigón.
Código |  | Unidad |  | Descripción | Cantidad | Precio unitario | Precio parcial
1 |  |  |  | Materiales
mt10hmf120df |  | m³ |  | Hormigón simple H21, para un ambiente no severo, tamaño máximo del agregado 20 mm, consistencia plástica, con un asentamiento de 10 a 15 cm, medido con el cono de Abrams, premezclado en planta, según CBH 87. | 0.5 | 822.35 | 411.18
mt50spl105b |  | Ud |  | Fijación compuesta por taco químico, arandela y tornillo de acero. | 8 | 43.9 | 351.2
mt52jig030aa |  | Ud |  | Columpio de tubo de acero pintado al horno, de 1 plaza, con colgadores de poliamida, asiento de poliuretano y rodamientos y cadenas de acero inoxidable, para niños de 1 a 4 años, con zona de seguridad de 12,50 m² y 0,80 m de altura libre de caída, con elementos de fijación. Y. | 1 | 10212 | 10212
[5 empty] | Subtotal materiales: |  | 10974.4
2 |  |  |  | Mano de obra
mo041 |  | h |  | Especialista de construcción de obra civil. | 4.24 | 56.74 | 240.58
mo087 |  | h |  | Ayudante 1ª de construcción de obra civil. | 4.24 | 42.41 | 179.82
[5 empty] | Subtotal mano de obra: |  | 420.4
3 |  |  |  | Herramienta menor
|  | % |  | Herramienta menor | 2 | 11394.8 | 227.9
Coste de mantenimiento decenal: 2.324,54Bs en los primeros 10 años. |  |  |  |  | Costos directos (1+2+3): |  | 11622.7