## Hoja 1
TJJ030 | Ud |  | Columpio.
Columpio de tubo de acero pintado al horno, de 2 plazas, para niños de 6 a 12 años, con zona de seguridad de 32,00 m² y 1,70 m de altura libre de caída. Colocación en obra: con tacos químicos, sobre una superficie base. El precio no incluye la superficie base.
Código |  | Unidad |  | Descripción | Cantidad | Precio unitario | Precio parcial
1 |  |  |  | Materiales
mt50spl105b |  | Ud |  | Fijación compuesta por taco químico, arandela y tornillo de acero. | 8 | 43.9 | 351.2
mt52jig030hh |  | Ud |  | Columpio de tubo de acero pintado al horno, de 2 plazas, con colgadores de poliamida, asientos de poliuretano y rodamientos y cadenas de acero inoxidable, para niños de 6 a 12 años, con zona de seguridad de 32,00 m² y 1,70 m de altura libre de caída, con elementos de fijación. Y. | 1 | 19903.7 | 19903.7
[5 empty] | Subtotal materiales: |  | 20254.8
2 |  |  |  | Mano de obra
mo041 |  | h |  | Especialista de construcción de obra civil. | 3.635 | 56.74 | 206.25
mo087 |  | h |  | Ayudante 1ª de construcción de obra civil. | 3.635 | 42.41 | 154.16
[5 empty] | Subtotal mano de obra: |  | 360.41
3 |  |  |  | Herramienta menor
|  | % |  | Herramienta menor | 2 | 20615.3 | 412.31
Coste de mantenimiento decenal: 4.205,51Bs en los primeros 10 años. |  |  |  |  | Costos directos (1+2+3): |  | 21027.6