## Hoja 1
TJJ050 | Ud |  | Tobogán.
Tobogán de placas de polietileno de alta densidad, para niños de 2 a 6 años, con zona de seguridad de 20,00 m² y 1,20 m de altura libre de caída. Colocación en obra: con tacos químicos, sobre una base de hormigón.
Código |  | Unidad |  | Descripción | Cantidad | Precio unitario | Precio parcial
1 |  |  |  | Materiales
mt10hmf120df |  | m³ |  | Hormigón simple H21, para un ambiente no severo, tamaño máximo del agregado 20 mm, consistencia plástica, con un asentamiento de 10 a 15 cm, medido con el cono de Abrams, premezclado en planta, según CBH 87. | 0.5 | 822.35 | 411.18
mt50spl105b |  | Ud |  | Fijación compuesta por taco químico, arandela y tornillo de acero. | 8 | 43.9 | 351.2
mt52jig050e |  | Ud |  | Tobogán de placas de polietileno de alta densidad, rampa de polietileno, barra de seguridad y escalones de poliuretano con núcleo de acero, para niños de 2 a 6 años, con zona de seguridad de 20,00 m² y 1,20 m de altura libre de caída, con elementos de fijación. Y. | 1 | 22115.2 | 22115.2
[5 empty] | Subtotal materiales: |  | 22877.5
2 |  |  |  | Mano de obra
mo041 |  | h |  | Especialista de construcción de obra civil. | 4.846 | 56.74 | 274.96
mo087 |  | h |  | Ayudante 1ª de construcción de obra civil. | 4.846 | 42.41 | 205.52
[5 empty] | Subtotal mano de obra: |  | 480.48
3 |  |  |  | Herramienta menor
|  | % |  | Herramienta menor | 2 | 23358 | 467.16
Coste de mantenimiento decenal: 4.765,04Bs en los primeros 10 años. |  |  |  |  | Costos directos (1+2+3): |  | 23825.2