## Hoja 1
TJJ030 | Ud |  | Columpio.
Columpio de tubo de acero pintado al horno, de 1 plaza, para niños de 1 a 4 años, con zona de seguridad de 12,50 m² y 0,80 m de altura libre de caída. Colocación en obra: con tacos químicos, sobre una superficie base. El precio no incluye la superficie base.
Código |  | Unidad |  | Descripción | Cantidad | Precio unitario | Precio parcial
1 |  |  |  | Materiales
mt50spl105b |  | Ud |  | Fijación compuesta por taco químico, arandela y tornillo de acero. | 8 | 44.14 | 353.12
mt52jig030aa |  | Ud |  | Columpio de tubo de acero pintado al horno, de 1 plaza, con colgadores de poliamida, asiento de poliuretano y rodamientos y cadenas de acero inoxidable, para niños de 1 a 4 años, con zona de seguridad de 12,50 m² y 0,80 m de altura libre de caída, con elementos de fijación. Y. | 1 | 10268.7 | 10268.7
[5 empty] | Subtotal materiales: |  | 10621.8
2 |  |  |  | Mano de obra
mo041 |  | h |  | Especialista de construcción de obra civil. | 3.029 | 59.67 | 180.74
mo087 |  | h |  | Ayudante 1ª de construcción de obra civil. | 3.029 | 44.6 | 135.09
[5 empty] | Subtotal mano de obra: |  | 315.83
3 |  |  |  | Herramienta menor
|  | % |  | Herramienta menor | 2 | 10937.6 | 218.75
Coste de mantenimiento decenal: 2.231,28Bs en los primeros 10 años. |  |  |  |  | Costos directos (1+2+3): |  | 11156.4