## Hoja 1
TJJ070 | Ud |  | Carrusel.
Carrusel de acero galvanizado en caliente formado por mástil y plataforma giratoria de 2,00 m de diámetro, para niños de 1 a 4 años, con zona de seguridad de 30,00 m² y 0,55 m de altura libre de caída. Colocación en obra: con tacos químicos, sobre una base de hormigón.
Código |  | Unidad |  | Descripción | Cantidad | Precio unitario | Precio parcial
1 |  |  |  | Materiales
mt10hmf120df |  | m³ |  | Hormigón simple H21, para un ambiente no severo, tamaño máximo del agregado 20 mm, consistencia plástica, con un asentamiento de 10 a 15 cm, medido con el cono de Abrams, premezclado en planta, según CBH 87. | 1 | 822.05 | 822.05
mt50spl105b |  | Ud |  | Fijación compuesta por taco químico, arandela y tornillo de acero. | 6 | 44.14 | 264.84
mt52jig070a |  | Ud |  | Carrusel de acero galvanizado en caliente formado por mástil y plataforma giratoria, de 2,00 m de diámetro, con caja de rodamientos integrada en el interior de la estructura y asientos de polietileno, para niños de 1 a 4 años, con zona de seguridad de 30,00 m² y 0,55 m de altura libre de caída, con elementos de fijación. Y. | 1 | 12950.3 | 12950.3
[5 empty] | Subtotal materiales: |  | 14037.2
2 |  |  |  | Mano de obra
mo041 |  | h |  | Especialista de construcción de obra civil. | 4.24 | 57.16 | 242.36
mo087 |  | h |  | Ayudante 1ª de construcción de obra civil. | 4.24 | 42.73 | 181.18
[5 empty] | Subtotal mano de obra: |  | 423.54
3 |  |  |  | Herramienta menor
|  | % |  | Herramienta menor | 2 | 14460.7 | 289.21
Coste de mantenimiento decenal: 2.949,99Bs en los primeros 10 años. |  |  |  |  | Costos directos (1+2+3): |  | 14750