## Hoja 1
TJR010 | m² |  | Piso absorbedor de impactos, de material granular.
Piso absorbedor de impactos para una altura máxima de caída de 3,0 m, en áreas exteriores de juegos infantiles, formado por una capa de arena, no compactada, de 30 cm de espesor.
Código |  | Unidad |  | Descripción | Cantidad | Precio unitario | Precio parcial
1 |  |  |  | Materiales
mt01arp021b |  | m³ |  | Arena de granulometría comprendida entre 0,2 y 2 mm, sin partículas de lodo ni de arcilla, para áreas de juegos infantiles. | 0.3 | 337.83 | 101.35
[5 empty] | Subtotal materiales: |  | 101.35
2 |  |  |  | Equipo y herramienta
mq01pan070b |  | h |  | Mini pala cargadora sobre neumáticos, de 52 kW/1 m³ kW. | 0.11 | 246.5 | 27.12
[5 empty] | Subtotal equipo y herramienta: |  | 27.12
3 |  |  |  | Mano de obra
mo087 |  | h |  | Ayudante 1ª de construcción de obra civil. | 0.061 | 42.41 | 2.59
[5 empty] | Subtotal mano de obra: |  | 2.59
4 |  |  |  | Herramienta menor
|  | % |  | Herramienta menor | 2 | 131.06 | 2.62
Coste de mantenimiento decenal: 18,72Bs en los primeros 10 años. |  |  |  |  | Costos directos (1+2+3+4): |  | 133.68