## Hoja 1
TMB045 | Ud |  | Banco de polietileno reciclado.
Banco de 2400x600x486 cm, con asiento de polietileno reciclado y base de hormigón prefabricado, con un porcentaje mínimo de agregados reciclados del 30%, acabado sin tratar.
Código |  | Unidad |  | Descripción | Cantidad | Precio unitario | Precio parcial
1 |  |  |  | Materiales
mt52ban030a |  | Ud |  | Banco de 2400x600x486 cm, con asiento de polietileno reciclado y base de hormigón prefabricado, con un porcentaje mínimo de agregados reciclados del 30%, acabado sin tratar, incluso elementos de fijación. | 1 | 12022.9 | 12022.9
[5 empty] | Subtotal materiales: |  | 12022.9
2 |  |  |  | Equipo y herramienta
mq04cag010a |  | h |  | Camión con grúa de hasta 6 t. | 0.979 | 372.75 | 364.92
[5 empty] | Subtotal equipo y herramienta: |  | 364.92
3 |  |  |  | Mano de obra
mo041 |  | h |  | Especialista de construcción de obra civil. | 1.078 | 59.67 | 64.32
mo087 |  | h |  | Ayudante 1ª de construcción de obra civil. | 1.078 | 44.6 | 48.08
[5 empty] | Subtotal mano de obra: |  | 112.4
4 |  |  |  | Herramienta menor
|  | % |  | Herramienta menor | 2 | 12500.22 | 250
Coste de mantenimiento decenal: 8.160,13Bs en los primeros 10 años. |  |  |  |  | Costos directos (1+2+3+4): |  | 12750.22