## Hoja 1
TMB080 | Ud |  | Elemento de mobiliario urbano.
Asiento, de 1500x600x450 cm, de hormigón prefabricado acabado con tratamiento antigrafiti, color blanco.
Código |  | Unidad |  | Descripción | Cantidad | Precio unitario | Precio parcial
1 |  |  |  | Materiales
mt52mug219ga |  | Ud |  | Asiento, de 1500x600x450 cm, de hormigón prefabricado acabado con tratamiento antigrafiti, color blanco. | 1 | 3014.11 | 3014.11
[5 empty] | Subtotal materiales: |  | 3014.11
2 |  |  |  | Equipo y herramienta
mq04cag010a |  | h |  | Camión con grúa de hasta 6 t. | 0.693 | 372.75 | 258.32
[5 empty] | Subtotal equipo y herramienta: |  | 258.32
3 |  |  |  | Mano de obra
mo041 |  | h |  | Especialista de construcción de obra civil. | 0.763 | 59.67 | 45.53
mo087 |  | h |  | Ayudante 1ª de construcción de obra civil. | 0.763 | 44.6 | 34.03
[5 empty] | Subtotal mano de obra: |  | 79.56
4 |  |  |  | Herramienta menor
|  | % |  | Herramienta menor | 2 | 3351.99 | 67.04
Coste de mantenimiento decenal: 2.188,18Bs en los primeros 10 años. |  |  |  |  | Costos directos (1+2+3+4): |  | 3419.03