## Hoja 1
TME050 | Ud |  | Papelera de madera.
Papelera, de 50x30x100 cm y 45 litros de capacidad, con cuerpo de madera, fijada a una base de hormigón H21, para un ambiente no severo, tamaño máximo del agregado 20 mm, consistencia plástica con elementos de anclaje. El precio incluye la excavación.
Código |  | Unidad |  | Descripción | Cantidad | Precio unitario | Precio parcial
1 |  |  |  | Materiales
mt52pap050b |  | Ud |  | Papelera, de 50x30x100 cm y 45 litros de capacidad, con cuerpo de madera, incluso pernos de anclaje. | 1 | 3971.56 | 3971.56
mt10hmf120de |  | m³ |  | Hormigón simple H21, para un ambiente no severo, tamaño máximo del agregado 20 mm, consistencia blanda, con un asentamiento de 6 a 9 cm, medido con el cono de Abrams, premezclado en planta, según CBH 87. | 0.25 | 822.1 | 205.53
mt09reh330 |  | kg |  | Mortero de resina epoxi con arena de sílice, de endurecimiento rápido, para relleno de anclajes. | 0.2 | 38.51 | 7.7
[5 empty] | Subtotal materiales: |  | 4184.79
2 |  |  |  | Mano de obra
mo041 |  | h |  | Especialista de construcción de obra civil. | 0.582 | 57.16 | 33.27
mo087 |  | h |  | Ayudante 1ª de construcción de obra civil. | 0.582 | 42.73 | 24.87
[5 empty] | Subtotal mano de obra: |  | 58.14
3 |  |  |  | Herramienta menor
|  | % |  | Herramienta menor | 2 | 4242.93 | 84.86
Coste de mantenimiento decenal: 4.587,46Bs en los primeros 10 años. |  |  |  |  | Costos directos (1+2+3): |  | 4327.79