## Hoja 1
TMJ060 | Ud |  | Jardinera de acero.
Jardinera cilíndrica de acero, de 120 cm de diámetro y 60 cm de altura y 600 litros de capacidad, con imprimación epoxi y pintura de poliéster.
Código |  | Unidad |  | Descripción | Cantidad | Precio unitario | Precio parcial
1 |  |  |  | Materiales
mt52mug250ng |  | Ud |  | Jardinera cilíndrica de acero, de 120 cm de diámetro y 60 cm de altura y 600 litros de capacidad, con imprimación epoxi y pintura de poliéster. | 1 | 14211.3 | 14211.3
[5 empty] | Subtotal materiales: |  | 14211.3
2 |  |  |  | Equipo y herramienta
mq04cag010a |  | h |  | Camión con grúa de hasta 6 t. | 0.396 | 372.75 | 147.61
[5 empty] | Subtotal equipo y herramienta: |  | 147.61
3 |  |  |  | Mano de obra
mo041 |  | h |  | Especialista de construcción de obra civil. | 0.436 | 57.16 | 24.92
mo087 |  | h |  | Ayudante 1ª de construcción de obra civil. | 0.715 | 42.73 | 30.55
[5 empty] | Subtotal mano de obra: |  | 55.47
4 |  |  |  | Herramienta menor
|  | % |  | Herramienta menor | 2 | 14414.4 | 288.29
Coste de mantenimiento decenal: 15.584,86Bs en los primeros 10 años. |  |  |  |  | Costos directos (1+2+3+4): |  | 14702.7