## Hoja 1
TMN010 | Ud |  | Cenicero de pie.
Cenicero de pie de 16x16x100 cm, con cuerpo de acero galvanizado, acabado pintado, fijado a una superficie soporte con elementos de anclaje. El precio no incluye la superficie soporte.
Código |  | Unidad |  | Descripción | Cantidad | Precio unitario | Precio parcial
1 |  |  |  | Materiales
mt52mug270 |  | Ud |  | Cenicero de pie de 16x16x100 cm, con cuerpo de acero galvanizado, acabado pintado, incluso cubeta interior de plancha de acero galvanizado con asa para su extracción con cerradura de fijación. | 1 | 2681.63 | 2681.63
mt50spl105b |  | Ud |  | Fijación compuesta por taco químico, arandela y tornillo de acero. | 4 | 44.14 | 176.56
[5 empty] | Subtotal materiales: |  | 2858.19
2 |  |  |  | Mano de obra
mo041 |  | h |  | Especialista de construcción de obra civil. | 0.121 | 57.16 | 6.92
mo087 |  | h |  | Ayudante 1ª de construcción de obra civil. | 0.363 | 42.73 | 15.51
[5 empty] | Subtotal mano de obra: |  | 22.43
3 |  |  |  | Herramienta menor
|  | % |  | Herramienta menor | 2 | 2880.62 | 57.61
Coste de mantenimiento decenal: 1.013,69Bs en los primeros 10 años. |  |  |  |  | Costos directos (1+2+3): |  | 2938.23