## Hoja 1
TMS030 | m |  | Vallado de recinto para perros.
Vallado de recinto para perros, de 1,00 m de altura, formado por postes verticales de perfil hueco de acero galvanizado en caliente, de sección rectangular, de 60x40x2 mm, y panel de malla con pliegues de refuerzo, fijada a una base de hormigón H21, para un ambiente no severo, tamaño máximo del agregado 20 mm, consistencia plástica. El precio incluye la excavación.
Código |  | Unidad |  | Descripción | Cantidad | Precio unitario | Precio parcial
1 |  |  |  | Materiales
mt10hmf120df |  | m³ |  | Hormigón simple H21, para un ambiente no severo, tamaño máximo del agregado 20 mm, consistencia plástica, con un asentamiento de 10 a 15 cm, medido con el cono de Abrams, premezclado en planta, según CBH 87. | 0.15 | 822.35 | 123.35
mt52moc030h |  | m |  | Vallado de recinto para perros, de 1,00 m de altura, formado por postes verticales de perfil hueco de acero galvanizado en caliente, de sección rectangular, de 60x40x2 mm, y panel de malla con pliegues de refuerzo, incluso elementos de fijación. | 1 | 633.54 | 633.54
[5 empty] | Subtotal materiales: |  | 756.89
2 |  |  |  | Mano de obra
mo041 |  | h |  | Especialista de construcción de obra civil. | 1.575 | 56.74 | 89.37
mo087 |  | h |  | Ayudante 1ª de construcción de obra civil. | 1.575 | 42.41 | 66.8
[5 empty] | Subtotal mano de obra: |  | 156.17
3 |  |  |  | Herramienta menor
|  | % |  | Herramienta menor | 2 | 913.06 | 18.26
Coste de mantenimiento decenal: 186,26Bs en los primeros 10 años. |  |  |  |  | Costos directos (1+2+3): |  | 931.32