## Hoja 1
TMS040 | Ud |  | Puerta de acceso en vallado de recinto para perros.
Puerta de acceso en vallado de recinto para perros, de panel de malla, de 1,00x1,00 m, con bisagras y pestillo, fijada a una base de hormigón H21, para un ambiente no severo, tamaño máximo del agregado 20 mm, consistencia plástica. El precio incluye la excavación.
Código |  | Unidad |  | Descripción | Cantidad | Precio unitario | Precio parcial
1 |  |  |  | Materiales
mt10hmf120df |  | m³ |  | Hormigón simple H21, para un ambiente no severo, tamaño máximo del agregado 20 mm, consistencia plástica, con un asentamiento de 10 a 15 cm, medido con el cono de Abrams, premezclado en planta, según CBH 87. | 0.15 | 822.35 | 123.35
mt52moc040d |  | Ud |  | Puerta de acceso para vallado de recinto para perros, de panel de malla, de 1,00x1,00 m, con bisagras y pestillo, incluso elementos de fijación. | 1 | 597.11 | 597.11
[5 empty] | Subtotal materiales: |  | 720.46
2 |  |  |  | Mano de obra
mo041 |  | h |  | Especialista de construcción de obra civil. | 1.575 | 56.74 | 89.37
mo087 |  | h |  | Ayudante 1ª de construcción de obra civil. | 1.575 | 42.41 | 66.8
[5 empty] | Subtotal mano de obra: |  | 156.17
3 |  |  |  | Herramienta menor
|  | % |  | Herramienta menor | 2 | 876.63 | 17.53
Coste de mantenimiento decenal: 178,83Bs en los primeros 10 años. |  |  |  |  | Costos directos (1+2+3): |  | 894.16