## Hoja 1
TPH030 | Ud |  | Bolardo fijo, de acero inoxidable.
Bolardo fijo cilíndrico, de 98 cm de altura y 10 cm de diámetro, de acero inoxidable AISI 304 pulido y abrillantado de color negro, fijado a una superficie soporte con aglomerante hidráulico, compuesto por cementos de alta resistencia y aditivos específicos, de fraguado rápido, y elementos de anclaje. El precio no incluye la superficie soporte.
Código |  | Unidad |  | Descripción | Cantidad | Precio unitario | Precio parcial
1 |  |  |  | Materiales
mt52mug290a |  | Ud |  | Bolardo fijo cilíndrico, de 98 cm de altura y 10 cm de diámetro, de acero inoxidable AISI 304 pulido y abrillantado de color negro, incluso pernos de anclaje. | 1 | 1854.9 | 1854.9
mt09amp010a |  | kg |  | Aglomerante hidráulico, compuesto por cementos de alta resistencia y aditivos específicos, de fraguado rápido. | 0.2 | 4.93 | 0.99
[5 empty] | Subtotal materiales: |  | 1855.89
2 |  |  |  | Mano de obra
mo041 |  | h |  | Especialista de construcción de obra civil. | 0.485 | 57.16 | 27.72
mo087 |  | h |  | Ayudante 1ª de construcción de obra civil. | 0.485 | 42.73 | 20.72
[5 empty] | Subtotal mano de obra: |  | 48.44
3 |  |  |  | Herramienta menor
|  | % |  | Herramienta menor | 2 | 1904.33 | 38.09
Coste de mantenimiento decenal: 854,66Bs en los primeros 10 años. |  |  |  |  | Costos directos (1+2+3): |  | 1942.42