## Hoja 1
TPH040 | Ud |  | Bolardo fijo, de hierro.
Bolardo fijo cilíndrico, de 70 cm de altura y 20 cm de diámetro, de hierro con imprimación epoxi y pintura de poliéster en polvo color negro forja, fijado a una superficie soporte con aglomerante hidráulico, compuesto por cementos de alta resistencia y aditivos específicos, de fraguado rápido, y elementos de anclaje. El precio no incluye la superficie soporte.
Código |  | Unidad |  | Descripción | Cantidad | Precio unitario | Precio parcial
1 |  |  |  | Materiales
mt52mug300i |  | Ud |  | Bolardo fijo cilíndrico, de 70 cm de altura y 20 cm de diámetro, de hierro con imprimación epoxi y pintura de poliéster en polvo color negro forja, incluso pernos de anclaje. | 1 | 2455.33 | 2455.33
mt09amp010a |  | kg |  | Aglomerante hidráulico, compuesto por cementos de alta resistencia y aditivos específicos, de fraguado rápido. | 0.2 | 4.93 | 0.99
[5 empty] | Subtotal materiales: |  | 2456.32
2 |  |  |  | Mano de obra
mo041 |  | h |  | Especialista de construcción de obra civil. | 0.485 | 57.16 | 27.72
mo087 |  | h |  | Ayudante 1ª de construcción de obra civil. | 0.485 | 42.73 | 20.72
[5 empty] | Subtotal mano de obra: |  | 48.44
3 |  |  |  | Herramienta menor
|  | % |  | Herramienta menor | 2 | 2504.76 | 50.1
Coste de mantenimiento decenal: 1.124,14Bs en los primeros 10 años. |  |  |  |  | Costos directos (1+2+3): |  | 2554.86