## Hoja 1
TPH050 | Ud |  | Bolardo fijo, de hormigón prefabricado.
Bolardo fijo esférico, de 30 cm de diámetro, de hormigón prefabricado, con tratamiento hidrófugo, colocación con pernos de anclaje y aglomerante hidráulico. El precio no incluye la superficie soporte.
Código |  | Unidad |  | Descripción | Cantidad | Precio unitario | Precio parcial
1 |  |  |  | Materiales
mt52mug310g |  | Ud |  | Bolardo fijo esférico, de 30 cm de diámetro, de hormigón prefabricado, con tratamiento hidrófugo, incluso pernos de anclaje. | 1 | 397.67 | 397.67
mt09amp010a |  | kg |  | Aglomerante hidráulico, compuesto por cementos de alta resistencia y aditivos específicos, de fraguado rápido. | 0.2 | 5.05 | 1.01
[5 empty] | Subtotal materiales: |  | 398.68
2 |  |  |  | Mano de obra
mo041 |  | h |  | Especialista de construcción de obra civil. | 0.485 | 59.67 | 28.94
mo087 |  | h |  | Ayudante 1ª de construcción de obra civil. | 0.485 | 44.6 | 21.63
[5 empty] | Subtotal mano de obra: |  | 50.57
3 |  |  |  | Herramienta menor
|  | % |  | Herramienta menor | 2 | 449.25 | 8.99
Coste de mantenimiento decenal: 201,63Bs en los primeros 10 años. |  |  |  |  | Costos directos (1+2+3): |  | 458.24