## Hoja 1
TSV050 | Ud |  | Señal vertical de tráfico.
Señal vertical de tráfico de acero galvanizado, triangular, de 90 cm de lado, con retrorreflectancia nivel 3 (D.G.).
Código |  | Unidad |  | Descripción | Cantidad | Precio unitario | Precio parcial
1 |  |  |  | Materiales
mt53spc020c |  | Ud |  | Señal vertical de tráfico de acero galvanizado, triangular, de 90 cm de lado, con retrorreflectancia nivel 3 (D.G.), incluso accesorios, tornillería y elementos de anclaje. | 1 | 1007.25 | 1007.25
[5 empty] | Subtotal materiales: |  | 1007.25
2 |  |  |  | Equipo y herramienta
mq07cce010a |  | h |  | Camión con cesta elevadora de brazo articulado de 16 m de altura máxima de trabajo y 260 kg de carga máxima. | 0.187 | 142.38 | 26.63
[5 empty] | Subtotal equipo y herramienta: |  | 26.63
3 |  |  |  | Mano de obra
mo041 |  | h |  | Especialista de construcción de obra civil. | 0.206 | 56.74 | 11.69
mo087 |  | h |  | Ayudante 1ª de construcción de obra civil. | 0.206 | 42.41 | 8.74
[5 empty] | Subtotal mano de obra: |  | 20.43
4 |  |  |  | Herramienta menor
|  | % |  | Herramienta menor | 2 | 1054.31 | 21.09
Coste de mantenimiento decenal: 291,43Bs en los primeros 10 años. |  |  |  |  | Costos directos (1+2+3+4): |  | 1075.4