## Hoja 1
TSV050 | Ud |  | Señal vertical de tráfico.
Señal vertical de tráfico de acero galvanizado, cuadrada, de 60 cm de lado, con retrorreflectancia nivel 2 (H.I.).
Código |  | Unidad |  | Descripción | Cantidad | Precio unitario | Precio parcial
1 |  |  |  | Materiales
mt53spc030b |  | Ud |  | Señal vertical de tráfico de acero galvanizado, cuadrada, de 60 cm de lado, con retrorreflectancia nivel 2 (H.I.), incluso accesorios, tornillería y elementos de anclaje. | 1 | 754.25 | 754.25
[5 empty] | Subtotal materiales: |  | 754.25
2 |  |  |  | Equipo y herramienta
mq07cce010a |  | h |  | Camión con cesta elevadora de brazo articulado de 16 m de altura máxima de trabajo y 260 kg de carga máxima. | 0.187 | 142.38 | 26.63
[5 empty] | Subtotal equipo y herramienta: |  | 26.63
3 |  |  |  | Mano de obra
mo041 |  | h |  | Especialista de construcción de obra civil. | 0.182 | 56.74 | 10.33
mo087 |  | h |  | Ayudante 1ª de construcción de obra civil. | 0.182 | 42.41 | 7.72
[5 empty] | Subtotal mano de obra: |  | 18.05
4 |  |  |  | Herramienta menor
|  | % |  | Herramienta menor | 2 | 798.93 | 15.98
Coste de mantenimiento decenal: 220,84Bs en los primeros 10 años. |  |  |  |  | Costos directos (1+2+3+4): |  | 814.91