## Hoja 1
TSV050 | Ud |  | Señal vertical de tráfico.
Señal vertical de tráfico de acero galvanizado, rectangular, de 90x135 cm, con retrorreflectancia nivel 3 (D.G.).
Código |  | Unidad |  | Descripción | Cantidad | Precio unitario | Precio parcial
1 |  |  |  | Materiales
mt53spc040f |  | Ud |  | Señal vertical de tráfico de acero galvanizado, rectangular, de 90x135 cm, con retrorreflectancia nivel 3 (D.G.), incluso accesorios, tornillería y elementos de anclaje. | 1 | 3695.55 | 3695.55
[5 empty] | Subtotal materiales: |  | 3695.55
2 |  |  |  | Equipo y herramienta
mq07cce010a |  | h |  | Camión con cesta elevadora de brazo articulado de 16 m de altura máxima de trabajo y 260 kg de carga máxima. | 0.187 | 142.38 | 26.63
[5 empty] | Subtotal equipo y herramienta: |  | 26.63
3 |  |  |  | Mano de obra
mo041 |  | h |  | Especialista de construcción de obra civil. | 0.273 | 56.74 | 15.49
mo087 |  | h |  | Ayudante 1ª de construcción de obra civil. | 0.273 | 42.41 | 11.58
[5 empty] | Subtotal mano de obra: |  | 27.07
4 |  |  |  | Herramienta menor
|  | % |  | Herramienta menor | 2 | 3749.25 | 74.99
Coste de mantenimiento decenal: 1.036,37Bs en los primeros 10 años. |  |  |  |  | Costos directos (1+2+3+4): |  | 3824.24