## Hoja 1
TSV060 | Ud |  | Panel complementario de tráfico.
Panel complementario de tráfico de acero galvanizado, de 85x17 cm, con retrorreflectancia nivel 2 (H.I.).
Código |  | Unidad |  | Descripción | Cantidad | Precio unitario | Precio parcial
1 |  |  |  | Materiales
mt53spc100L |  | Ud |  | Panel complementario de tráfico de acero galvanizado, de 85x17 cm, con retrorreflectancia nivel 2 (H.I.), incluso accesorios, tornillería y elementos de anclaje. | 1 | 486.08 | 486.08
[5 empty] | Subtotal materiales: |  | 486.08
2 |  |  |  | Equipo y herramienta
mq07cce010a |  | h |  | Camión con cesta elevadora de brazo articulado de 16 m de altura máxima de trabajo y 260 kg de carga máxima. | 0.187 | 142.38 | 26.63
[5 empty] | Subtotal equipo y herramienta: |  | 26.63
3 |  |  |  | Mano de obra
mo041 |  | h |  | Especialista de construcción de obra civil. | 0.121 | 56.74 | 6.87
mo087 |  | h |  | Ayudante 1ª de construcción de obra civil. | 0.121 | 42.41 | 5.13
[5 empty] | Subtotal mano de obra: |  | 12
4 |  |  |  | Herramienta menor
|  | % |  | Herramienta menor | 2 | 524.71 | 10.49
Coste de mantenimiento decenal: 145,04Bs en los primeros 10 años. |  |  |  |  | Costos directos (1+2+3+4): |  | 535.2