## Hoja 1
TSV060 | Ud |  | Panel complementario de tráfico.
Panel complementario de tráfico de acero galvanizado, de 50x50 cm, con retrorreflectancia nivel 3 (D.G.).
Código |  | Unidad |  | Descripción | Cantidad | Precio unitario | Precio parcial
1 |  |  |  | Materiales
mt53spc100x |  | Ud |  | Panel complementario de tráfico de acero galvanizado, de 50x50 cm, con retrorreflectancia nivel 3 (D.G.), incluso accesorios, tornillería y elementos de anclaje. | 1 | 841.68 | 841.68
[5 empty] | Subtotal materiales: |  | 841.68
2 |  |  |  | Equipo y herramienta
mq07cce010a |  | h |  | Camión con cesta elevadora de brazo articulado de 16 m de altura máxima de trabajo y 260 kg de carga máxima. | 0.187 | 142.38 | 26.63
[5 empty] | Subtotal equipo y herramienta: |  | 26.63
3 |  |  |  | Mano de obra
mo041 |  | h |  | Especialista de construcción de obra civil. | 0.121 | 56.74 | 6.87
mo087 |  | h |  | Ayudante 1ª de construcción de obra civil. | 0.121 | 42.41 | 5.13
[5 empty] | Subtotal mano de obra: |  | 12
4 |  |  |  | Herramienta menor
|  | % |  | Herramienta menor | 2 | 880.31 | 17.61
Coste de mantenimiento decenal: 243,34Bs en los primeros 10 años. |  |  |  |  | Costos directos (1+2+3+4): |  | 897.92