## Hoja 1
TSV040 | m² |  | Cartel de señalización vertical de tráfico.
Cartel de señalización vertical de tráfico de lamas de acero galvanizado, con retrorreflectancia nivel 1 (E.G.).
Código |  | Unidad |  | Descripción | Cantidad | Precio unitario | Precio parcial
1 |  |  |  | Materiales
mt53spc200a |  | m² |  | Cartel de señalización vertical de tráfico de lamas de acero galvanizado, con retrorreflectancia nivel 1 (E.G.), incluso accesorios, tornillería y elementos de anclaje. | 1 | 725.87 | 725.87
[5 empty] | Subtotal materiales: |  | 725.87
2 |  |  |  | Equipo y herramienta
mq07cce010a |  | h |  | Camión con cesta elevadora de brazo articulado de 16 m de altura máxima de trabajo y 260 kg de carga máxima. | 0.22 | 373.53 | 82.18
[5 empty] | Subtotal equipo y herramienta: |  | 82.18
3 |  |  |  | Mano de obra
mo041 |  | h |  | Especialista de construcción de obra civil. | 0.242 | 59.67 | 14.44
mo087 |  | h |  | Ayudante 1ª de construcción de obra civil. | 0.242 | 44.6 | 10.79
[5 empty] | Subtotal mano de obra: |  | 25.23
4 |  |  |  | Herramienta menor
|  | % |  | Herramienta menor | 2 | 833.28 | 16.67
Coste de mantenimiento decenal: 230,34Bs en los primeros 10 años. |  |  |  |  | Costos directos (1+2+3+4): |  | 849.95