## Hoja 1
YCD010 | m |  | Pantalla de protección contra desprendimiento de la capa superficial del manto vegetal.
Protección frente a desprendimiento de la capa superficial del manto vegetal, formada por pantalla compuesta por red de poliamida de alta tenacidad, color blanco, de 2 m de altura, y perfiles de acero, laminado en caliente, con capa de imprimación anticorrosiva, de 3 m de longitud, hincados en el terreno cada 2,0 m, amortizables en 1 uso. Incluso cables de acero y elementos de fijación al suelo para el anclaje de los perfiles al terreno.
Código |  | Unidad |  | Descripción | Cantidad | Precio unitario | Precio parcial
1 |  |  |  | Materiales
mt50spr070 |  | m² |  | Red vertical de seguridad tipo U, de poliamida de alta tenacidad, de color blanco. Cuerda de red de calibre 4,5 mm. Energía de la red A2 (entre 2,2 y 4,4 kJ). Configuración de la red al rombo, con cuerda perimetral de polipropileno de 16 mm de diámetro. | 2 | 21.51 | 43.02
mt50spr100c |  | m |  | Cable de acero de 3 mm de diámetro, para sujeción de perfiles metálicos, con placa base, herrajes, tensores y sujetacables. | 5 | 13.64 | 68.2
mt07ala000ha |  | kg |  | Acero laminado A 572 Grado 42, en perfiles laminados en caliente, según ASTM A 572, piezas simples, para aplicaciones estructurales, acabado con imprimación antioxidante. Trabajado y montado en taller, para colocar en obra. | 81.9 | 14.32 | 1172.81
mt27pfi010 |  | l |  | Imprimación de secado rápido, formulada con resinas alquídicas modificadas y fosfato de zinc. | 0.39 | 45.08 | 17.58
mt07aco120b |  | kg |  | Acero en barras corrugadas CA-50 (fy=500 MPa), equivalente a AH 500 según CBH 87, de varios diámetros. | 0.44 | 8.97 | 3.95
[5 empty] | Subtotal materiales: |  | 1305.56
2 |  |  |  | Equipo y herramienta
mq07gte010a |  | h |  | Grúa autopropulsada de brazo telescópico con una capacidad de elevación de 12 t y 20 m de altura máxima de trabajo. | 0.11 | 367.58 | 40.43
mq03tab040 |  | h |  | Equipo de hinca de perfiles metálicos, sobre cadenas. | 0.11 | 319.71 | 35.17
[5 empty] | Subtotal equipo y herramienta: |  | 75.6
3 |  |  |  | Mano de obra
mo119 |  | h |  | Oficial 1ª Seguridad y Salud. | 0.848 | 56.74 | 48.12
mo120 |  | h |  | Peón Seguridad y Salud. | 0.848 | 40.86 | 34.65
[5 empty] | Subtotal mano de obra: |  | 82.77
4 |  |  |  | Herramienta menor
|  | % |  | Herramienta menor | 2 | 1463.93 | 29.28
[5 empty] | Costos directos (1+2+3+4): |  | 1493.21