## Hoja 1
YCL240 | Ud |  | Dispositivo de anclaje textil con varios puntos de anclaje.
Dispositivo de anclaje para colgar de un elemento estructural, de 35 m de longitud, formado por cinta de poliéster anillada, con un punto de anclaje cada 1,5 m y 1 gaza en el extremo superior, colgado, por el extremo de la gaza, de un elemento estructural, mediante anudado de la cinta, para asegurar a un operario.
Código |  | Unidad |  | Descripción | Cantidad | Precio unitario | Precio parcial
1 |  |  |  | Materiales
mt50spd060J |  | Ud |  | Dispositivo de anclaje para colgar de un elemento estructural, de 35 m de longitud, formado por cinta de poliéster anillada, con un punto de anclaje cada 1,5 m y 1 gaza en el extremo superior, clase B, colgado, por el extremo de la gaza, de un elemento estructural, mediante anudado de la cinta. | 1 | 983.03 | 983.03
[5 empty] | Subtotal materiales: |  | 983.03
2 |  |  |  | Mano de obra
mo120 |  | h |  | Peón Seguridad y Salud. | 0.061 | 40.86 | 2.49
[5 empty] | Subtotal mano de obra: |  | 2.49
3 |  |  |  | Herramienta menor
|  | % |  | Herramienta menor | 2 | 985.52 | 19.71
[5 empty] | Costos directos (1+2+3): |  | 1005.23