## Hoja 1
YCM045 | m |  | Estructura de protección de paso peatonal junto a andamio de fachada.
Estructura de protección de paso peatonal junto a andamio de fachada colocado en la vía pública formada por: estructura tubular de acero galvanizado de 1,50 m de ancho y 3,00 m de altura y plataforma metálica con rodapié, amortizable en 8 usos, preparada para la colocación posterior de un andamiaje en altura, adosado a la estructura. El precio no incluye la colocación del andamiaje en altura.
Código |  | Unidad |  | Descripción | Cantidad | Precio unitario | Precio parcial
1 |  |  |  | Materiales
mt50spa130i |  | m |  | Estructura de protección para paso peatonal, junto a andamio colocado en la vía pública, con paso libre de 1,5 m de anchura y 3,00 m de altura, formada por estructura tubular de acero galvanizado en caliente de 48,3 mm de diámetro y 3,2 mm de espesor, con plataforma metálica superior para protección de peatones con rodapié, con protecciones de polietileno de los elementos que puedan ocasionar enganches a los peatones. | 0.125 | 399.13 | 49.89
[5 empty] | Subtotal materiales: |  | 49.89
2 |  |  |  | Mano de obra
mo119 |  | h |  | Oficial 1ª Seguridad y Salud. | 0.424 | 56.74 | 24.06
mo120 |  | h |  | Peón Seguridad y Salud. | 0.424 | 40.86 | 17.32
[5 empty] | Subtotal mano de obra: |  | 41.38
3 |  |  |  | Herramienta menor
|  | % |  | Herramienta menor | 2 | 91.27 | 1.83
[5 empty] | Costos directos (1+2+3): |  | 93.1