## Hoja 1
YSB040 | m |  | Cascada luminosa.
Cascada luminosa sincronizada para balizamiento provisional, formada por bases de goma reciclada de 800x400x120 mm, balizas de seguridad con bandas reflectantes de color rojo y blanco, colocadas cada 3 m y focos de color ámbar, con lámpara Súper Led, alimentados con pilas de 6 V 4LR25. Amortizables las bases en 10 usos, las balizas en 10 usos y los focos en 10 usos.
Código |  | Unidad |  | Descripción | Cantidad | Precio unitario | Precio parcial
1 |  |  |  | Materiales
mt50bal070 |  | Ud |  | Base de goma reciclada de 800x400x120 mm, para sujeción de baliza de seguridad. | 0.045 | 410.23 | 18.46
mt50bal071 |  | Ud |  | Baliza de seguridad con bandas reflectantes por ambas caras de color rojo y blanco, para sujeción de focos de cascada luminosa, adaptable a base de goma. | 0.045 | 737.29 | 33.18
mt50bal075 |  | Ud |  | Foco para cascada luminosa, de color ámbar, con lámpara Súper Led y lente de 200 mm de diámetro. | 0.045 | 1873.72 | 84.32
mt50bal041b |  | Ud |  | Pila de 6V tipo 4LR25 alcalina. | 0.315 | 141.92 | 44.7
[5 empty] | Subtotal materiales: |  | 180.66
2 |  |  |  | Mano de obra
mo120 |  | h |  | Peón Seguridad y Salud. | 0.606 | 40.86 | 24.76
[5 empty] | Subtotal mano de obra: |  | 24.76
3 |  |  |  | Herramienta menor
|  | % |  | Herramienta menor | 2 | 205.42 | 4.11
[5 empty] | Costos directos (1+2+3): |  | 209.53