## Hoja 1
YSH010 | m | Marca vial longitudinal.
Aplicación mecánica con máquina autopropulsada de pintura para exterior, a base de resinas acrílicas, color amarillo, acabado satinado, textura lisa, para marca vial longitudinal continua, de 15 cm de anchura, para bordes de calzada.
Código |  | Unidad | Descripción | Cantidad | Precio unitario | Precio parcial
1 |  |  | Materiales
mt27mvp010f |  | l | Pintura para exterior, a base de resinas acrílicas, color amarillo, acabado satinado, textura lisa | 0.044 | 149.49 | 6.58
|  |  |  | Subtotal materiales: |  | 6.58
2 |  |  | Equipo y herramienta
mq11bar010 |  | h | Barredora remolcada con motor auxiliar. | 0.001 | 448.71 | 0.45
mq08war010b |  | h | Máquina autopropulsada, para pintar marcas viales sobre la calzada. | 0.001 | 301.52 | 0.3
|  |  |  | Subtotal equipo y herramienta: |  | 0.75
3 |  |  | Mano de obra
mo119 |  | h | Oficial 1ª Seguridad y Salud. | 0.008 | 59.67 | 0.48
mo120 |  | h | Peón Seguridad y Salud. | 0.005 | 42.97 | 0.21
|  |  |  | Subtotal mano de obra: |  | 0.69
4 |  |  | Herramienta menor
|  | % | Herramienta menor | 2 | 8.02 | 0.16
|  |  |  | Costos directos (1+2+3+4): |  | 8.18