## Hoja 1
EHV010 | m³ |  | Viga de hormigón armado.
Viga descolgada, recta, de hormigón armado, de 40x60 cm, realizada con hormigón H21, para un ambiente no severo, tamaño máximo del agregado 20 mm, consistencia blanda, premezclado en planta, y vaciado con bomba, y acero AH 500, con una cuantía aproximada de 150 kg/m³; montaje y desmontaje del sistema de encofrado, con acabado para revestir, en planta de hasta 3 m de altura libre, formado por: superficie encofrante de tableros de madera tratada, reforzados con varillas y perfiles, amortizables en 25 usos; estructura soporte horizontal de sopandas metálicas y accesorios de montaje, amortizables en 150 usos y estructura soporte vertical de puntales metálicos, amortizables en 150 usos. Incluso alambre de atar, separadores y líquido desencofrante MasterFinish RL 294 "MBCC de Sika", para evitar la adherencia del hormigón al encofrado. El precio incluye el corte, doblado y conformado de la armadura en taller de obra y el montaje en el lugar definitivo de su colocación en obra.
Código |  | Unidad |  | Descripción | Cantidad | Precio unitario | Precio parcial
1 |  |  |  | Materiales
mt08eft030a |  | m² |  | Tablero de madera tratada, de 22 mm de espesor, reforzado con varillas y perfiles. | 0.192 | 354.29 | 68.02
mt08eva030 |  | m² |  | Estructura soporte para encofrado recuperable, compuesta de: sopandas metálicas y accesorios de montaje. | 0.032 | 794.23 | 25.42
mt50spa081a |  | Ud |  | Puntal metálico telescópico, de hasta 3 m de altura. | 0.111 | 145.86 | 16.19
mt08cim030b |  | m³ |  | Madera de pino. | 0.013 | 2768.11 | 35.99
mt08var060 |  | kg |  | Puntas de acero de 20x100 mm. | 0.167 | 68.13 | 11.38
mt08dba010g |  | l |  | Agente desmoldeante, a base de aceites especiales, emulsionable en agua MasterFinish RL 294 "MBCC de Sika", para encofrados metálicos, fenólicos o de madera. | 0.125 | 14.48 | 1.81
mt07aco020c |  | Ud |  | Separador homologado para vigas. | 4 | 0.69 | 2.76
mt07aco120b |  | kg |  | Acero en barras corrugadas CA-50 (fy=500 MPa), equivalente a AH 500 según CBH 87, de varios diámetros. | 157.5 | 8.83 | 1390.73
mt08var050 |  | kg |  | Alambre galvanizado para atar, de 1,30 mm de diámetro. | 1.65 | 11.68 | 19.27
mt10haf120bi |  | m³ |  | Hormigón H21, para un ambiente no severo, tamaño máximo del agregado 20 mm, consistencia blanda, con un asentamiento de 6 a 9 cm, medido con el cono de Abrams, premezclado en planta, según CBH 87. | 1.05 | 803.63 | 843.81
[5 empty] | Subtotal materiales: |  | 2415.38
2 |  |  |  | Equipo y herramienta
mq06bhe010 |  | h |  | Camión bomba estacionado en obra, para bombeo de hormigón. | 0.147 | 1256.67 | 184.73
[5 empty] | Subtotal equipo y herramienta: |  | 184.73
3 |  |  |  | Mano de obra
mo044 |  | h |  | Encofrador. | 2.295 | 59.49 | 136.53
mo091 |  | h |  | Ayudante 1ª de encofrador. | 2.295 | 44.44 | 101.99
mo043 |  | h |  | Armador. | 1.586 | 59.49 | 94.35
mo090 |  | h |  | Ayudante 1ª de armador. | 1.718 | 44.44 | 76.35
mo045 |  | h |  | Maestro hormigonero especialista en el vaciado y colocado del hormigón. | 0.094 | 59.49 | 5.59
mo092 |  | h |  | Ayudante 1ª de hormigonero especialista en el vaciado y colocado del hormigón. | 0.369 | 44.44 | 16.4
[5 empty] | Subtotal mano de obra: |  | 431.21
4 |  |  |  | Herramienta menor
|  | % |  | Herramienta menor | 2 | 3031.32 | 60.63
Coste de mantenimiento decenal: 216,44Bs en los primeros 10 años. |  |  |  |  | Costos directos (1+2+3+4): |  | 3091.95