## Hoja 1
CEM020 | m² |  | Sistema de encofrado para encepado de grupo de micropilotes.
Montaje de sistema de encofrado recuperable de madera, para encepado de grupo de micropilotes, formado por tablones de madera, amortizables en 4 usos, y posterior desmontaje del sistema de encofrado. Incluso elementos de sustentación, fijación y acodalamientos necesarios para su estabilidad y líquido desencofrante MasterFinish RL 294 "MBCC de Sika", para evitar la adherencia del hormigón al encofrado.
Código |  | Unidad |  | Descripción | Cantidad | Precio unitario | Precio parcial
1 |  |  |  | Materiales
mt08ema050b |  | m³ |  | Madera para encofrar, de 26 mm de espesor. | 0.013 | 2997.81 | 38.97
mt08var050 |  | kg |  | Alambre galvanizado para atar, de 1,30 mm de diámetro. | 0.12 | 11.68 | 1.4
mt08var060 |  | kg |  | Puntas de acero de 20x100 mm. | 0.05 | 68.13 | 3.41
mt08dba010g |  | l |  | Agente desmoldeante, a base de aceites especiales, emulsionable en agua MasterFinish RL 294 "MBCC de Sika", para encofrados metálicos, fenólicos o de madera. | 0.03 | 14.48 | 0.43
[5 empty] | Subtotal materiales: |  | 44.21
2 |  |  |  | Mano de obra
mo044 |  | h |  | Encofrador. | 0.965 | 59.49 | 57.41
mo091 |  | h |  | Ayudante 1ª de encofrador. | 0.965 | 44.44 | 42.88
[5 empty] | Subtotal mano de obra: |  | 100.29
3 |  |  |  | Herramienta menor
|  | % |  | Herramienta menor | 2 | 144.5 | 2.89
[5 empty] | Costos directos (1+2+3): |  | 147.39