## Hoja 1
EHR010 | m² |  | Losa nervada con casetón perdido.
Losa nervada de hormigón armado con casetón perdido, horizontal, con 15% de zonas macizas, con altura libre de planta de hasta 3 m, canto total 30 = 25+5 cm, realizado con hormigón H21, para un ambiente no severo, tamaño máximo del agregado 20 mm, consistencia blanda, premezclado en planta, y vaciado con bomba, volumen 0,174 m³/m², y acero AH 500 en zona de ábacos, nervios y vigas de borde, cuantía 19 kg/m²; nervios de hormigón "in situ" de 10 cm de espesor, intereje 80 cm; bloque de hormigón, 70x23x25 cm; capa de compresión de 5 cm de espesor, con armadura de reparto formada por malla elaborada "in situ" 20x20 ø 6,3-6,3 de acero AH 500, separación 20x20 cm y 6,3 mm de diámetro; montaje y desmontaje de sistema de encofrado continuo, con acabado para revestir, formado por: superficie encofrante de tableros de madera tratada, reforzados con varillas y perfiles, amortizables en 25 usos; estructura soporte horizontal de sopandas metálicas y accesorios de montaje, amortizables en 150 usos y estructura soporte vertical de puntales metálicos, amortizables en 150 usos. Incluso alambre de atar, separadores, líquido desencofrante MasterFinish RL 294 "MBCC de Sika", para evitar la adherencia del hormigón al encofrado y agente filmógeno MasterKure 215 WB "MBCC de Sika", para el curado de hormigones y morteros. El precio incluye el corte, doblado y conformado de la armadura en taller de obra y el montaje en el lugar definitivo de su colocación en obra, pero no incluye las columnas.
Código |  | Unidad |  | Descripción | Cantidad | Precio unitario | Precio parcial
1 |  |  |  | Materiales
mt08eft030a |  | m² |  | Tablero de madera tratada, de 22 mm de espesor, reforzado con varillas y perfiles. | 0.044 | 354.29 | 15.59
mt08eva030 |  | m² |  | Estructura soporte para encofrado recuperable, compuesta de: sopandas metálicas y accesorios de montaje. | 0.007 | 794.23 | 5.56
mt50spa081a |  | Ud |  | Puntal metálico telescópico, de hasta 3 m de altura. | 0.027 | 145.86 | 3.94
mt08cim030b |  | m³ |  | Madera de pino. | 0.003 | 2768.11 | 8.3
mt08var060 |  | kg |  | Puntas de acero de 20x100 mm. | 0.04 | 68.13 | 2.73
mt08dba010g |  | l |  | Agente desmoldeante, a base de aceites especiales, emulsionable en agua MasterFinish RL 294 "MBCC de Sika", para encofrados metálicos, fenólicos o de madera. | 0.03 | 14.48 | 0.43
mt07cho010l |  | Ud |  | Bloque de hormigón, 70x23x25 cm, para losa nervada. Incluso piezas especiales. | 4.244 | 14.09 | 59.8
mt07aco020g |  | Ud |  | Separador homologado para losas nervadas. | 1.2 | 0.49 | 0.59
mt07aco120b |  | kg |  | Acero en barras corrugadas CA-50 (fy=500 MPa), equivalente a AH 500 según CBH 87, de varios diámetros. | 19.95 | 8.83 | 176.16
mt08var050 |  | kg |  | Alambre galvanizado para atar, de 1,30 mm de diámetro. | 0.19 | 11.68 | 2.22
mt07ame131c |  | m² |  | Malla elaborada "in situ" 20x20 ø 6,3-6,3 de acero CA-50 (fy=500 MPa), equivalente a AH 500 según CBH 87, separación 20x20 cm y 6,3 mm de diámetro. | 1.1 | 21.63 | 23.79
mt10haf120bi |  | m³ |  | Hormigón H21, para un ambiente no severo, tamaño máximo del agregado 20 mm, consistencia blanda, con un asentamiento de 6 a 9 cm, medido con el cono de Abrams, premezclado en planta, según CBH 87. | 0.183 | 803.63 | 147.06
mt08cur020d |  | l |  | Agente filmógeno MasterKure 215 WB "MBCC de Sika", para el curado de hormigones y morteros. | 0.15 | 12.54 | 1.88
[5 empty] | Subtotal materiales: |  | 448.05
2 |  |  |  | Equipo y herramienta
mq06bhe010 |  | h |  | Camión bomba estacionado en obra, para bombeo de hormigón. | 0.019 | 1256.67 | 23.88
[5 empty] | Subtotal equipo y herramienta: |  | 23.88
3 |  |  |  | Mano de obra
mo044 |  | h |  | Encofrador. | 0.76 | 59.49 | 45.21
mo091 |  | h |  | Ayudante 1ª de encofrador. | 0.746 | 44.44 | 33.15
mo043 |  | h |  | Armador. | 0.309 | 59.49 | 18.38
mo090 |  | h |  | Ayudante 1ª de armador. | 0.335 | 44.44 | 14.89
mo045 |  | h |  | Maestro hormigonero especialista en el vaciado y colocado del hormigón. | 0.013 | 59.49 | 0.77
mo092 |  | h |  | Ayudante 1ª de hormigonero especialista en el vaciado y colocado del hormigón. | 0.051 | 44.44 | 2.27
[5 empty] | Subtotal mano de obra: |  | 114.67
4 |  |  |  | Herramienta menor
|  | % |  | Herramienta menor | 2 | 586.6 | 11.73
Coste de mantenimiento decenal: 29,92Bs en los primeros 10 años. |  |  |  |  | Costos directos (1+2+3+4): |  | 598.33