## Hoja 1
EHY025 | m² |  | Reparación estructural de hormigón, con mortero a base de resina epoxi.
Aplicación manual de mortero de reparación de dos componentes a base de resina epoxi, tixotrópico y con altas resistencias mecánicas, MasterEmaco S 2600 "MBCC de Sika", con una resistencia a compresión a 28 días mayor o igual a 45 N/mm² y un módulo de elasticidad mayor o igual a 20000 N/mm², Euroclase F de reacción al fuego, en capa de 20 mm de espesor medio, con acabado superficial fratasado con esponja o fratás, para reparación y refuerzo estructural de elemento de hormigón.
Código |  | Unidad |  | Descripción | Cantidad | Precio unitario | Precio parcial
1 |  |  |  | Materiales
mt09reh170b |  | kg |  | Mortero de reparación de dos componentes a base de resina epoxi, tixotrópico y con altas resistencias mecánicas, MasterEmaco S 2600 "MBCC de Sika", con una resistencia a compresión a 28 días mayor o igual a 45 N/mm² y un módulo de elasticidad mayor o igual a 20000 N/mm², Euroclase F de reacción al fuego, para reparación estructural del hormigón. | 38 | 40.33 | 1532.54
[5 empty] | Subtotal materiales: |  | 1532.54
2 |  |  |  | Mano de obra
mo020 |  | h |  | Especialista de construcción. | 0.516 | 57.16 | 29.49
mo113 |  | h |  | Ayudante 2ª de construcción. | 0.516 | 41.17 | 21.24
[5 empty] | Subtotal mano de obra: |  | 50.73
3 |  |  |  | Herramienta menor
|  | % |  | Herramienta menor | 2 | 1583.27 | 31.67
Coste de mantenimiento decenal: 32,30Bs en los primeros 10 años. |  |  |  |  | Costos directos (1+2+3): |  | 1614.94