## Hoja 1
FDA006 | m |  | Antepecho de hormigón armado.
Antepecho de hormigón armado, de 1,25 m de alto y 0,2 m de ancho, realizado con hormigón H21, para un ambiente no severo, tamaño máximo del agregado 20 mm, consistencia blanda, premezclado en planta, y vaciado con bomba, y acero AH 500, con una cuantía aproximada de 45 kg/m, montaje y desmontaje de sistema de encofrado metálico en las dos caras del muro. Incluso líquido desencofrante MasterFinish RL 294 "MBCC de Sika", para evitar la adherencia del hormigón al encofrado. El precio incluye el corte, doblado y montaje de la armadura en el lugar definitivo de su colocación en obra.
Código |  | Unidad |  | Descripción | Cantidad | Precio unitario | Precio parcial
1 |  |  |  | Materiales
mt08eme040 |  | m² |  | Paneles metálicos de varias dimensiones, para encofrar elementos de hormigón. | 0.017 | 404.9 | 6.88
mt08dba010g |  | l |  | Agente desmoldeante, a base de aceites especiales, emulsionable en agua MasterFinish RL 294 "MBCC de Sika", para encofrados metálicos, fenólicos o de madera. | 0.075 | 14.48 | 1.09
mt07aco020d |  | Ud |  | Separador homologado para muros. | 7 | 0.49 | 3.43
mt07aco120b |  | kg |  | Acero en barras corrugadas CA-50 (fy=500 MPa), equivalente a AH 500 según CBH 87, de varios diámetros. | 45.9 | 8.83 | 405.3
mt08var050 |  | kg |  | Alambre galvanizado para atar, de 1,30 mm de diámetro. | 0.585 | 11.68 | 6.83
mt10haf120bi |  | m³ |  | Hormigón H21, para un ambiente no severo, tamaño máximo del agregado 20 mm, consistencia blanda, con un asentamiento de 6 a 9 cm, medido con el cono de Abrams, premezclado en planta, según CBH 87. | 0.263 | 803.63 | 211.35
[5 empty] | Subtotal materiales: |  | 634.88
2 |  |  |  | Equipo y herramienta
mq06bhe010 |  | h |  | Camión bomba estacionado en obra, para bombeo de hormigón. | 0.012 | 1256.67 | 15.08
[5 empty] | Subtotal equipo y herramienta: |  | 15.08
3 |  |  |  | Mano de obra
mo044 |  | h |  | Encofrador. | 0.787 | 59.49 | 46.82
mo091 |  | h |  | Ayudante 1ª de encofrador. | 0.858 | 44.44 | 38.13
mo043 |  | h |  | Armador. | 0.503 | 59.49 | 29.92
mo090 |  | h |  | Ayudante 1ª de armador. | 0.641 | 44.44 | 28.49
mo045 |  | h |  | Maestro hormigonero especialista en el vaciado y colocado del hormigón. | 0.016 | 59.49 | 0.95
mo092 |  | h |  | Ayudante 1ª de hormigonero especialista en el vaciado y colocado del hormigón. | 0.067 | 44.44 | 2.98
[5 empty] | Subtotal mano de obra: |  | 147.29
4 |  |  |  | Herramienta menor
|  | % |  | Herramienta menor | 2 | 797.25 | 15.95
Coste de mantenimiento decenal: 32,53Bs en los primeros 10 años. |  |  |  |  | Costos directos (1+2+3+4): |  | 813.2