## Hoja 1
NIJ111 | m | Impermeabilización de junta de construcción en contacto con el agua, con perfil hidroexpansivo.
Impermeabilización de junta de construcción, vertical u horizontal, expuesta a presión hidrostática, temporal o permanente, con perfil hidroexpansivo de bentonita, de expansión controlada en contacto con agua, de 20x10 mm, colocado con solapes, fijado con adhesivo y clavos cada 30 cm.
Código |  | Unidad | Descripción | Cantidad | Precio unitario | Precio parcial
1 |  |  | Materiales
mt15sja160a |  | m | Perfil hidroexpansivo de bentonita, de expansión controlada en contacto con agua, de 20x10 mm. | 1.05 | 29.28 | 30.74
mt15sja165 |  | l | Imprimación adhesiva para perfiles hidroexpansivos de bentonita. | 0.015 | 63.87 | 0.96
mt50spa100a |  | Ud | Punta de acero de 14x40 mm (diámetro 2,3 mm). | 3 | 0.14 | 0.42
|  |  |  | Subtotal materiales: |  | 32.12
2 |  |  | Mano de obra
mo032 |  | h | Especialista aplicador de productos impermeabilizantes. | 0.144 | 57.16 | 8.23
|  |  |  | Subtotal mano de obra: |  | 8.23
3 |  |  | Herramienta menor
|  | % | Herramienta menor | 2 | 40.35 | 0.81
Coste de mantenimiento decenal: 2,88Bs en los primeros 10 años. |  |  |  | Costos directos (1+2+3): |  | 41.16