## Hoja 1
ADR031 | m³ |  | Relleno para base de piso, con agregados reciclados.
Base de piso realizada mediante relleno a cielo abierto, con agregado reciclado de hormigón de 40 a 80 mm de diámetro.
Código |  | Unidad |  | Descripción | Cantidad | Precio unitario | Precio parcial
1 |  |  |  | Materiales
mt01aro010h |  | t |  | Agregado reciclado de hormigón, de granulometría comprendida entre 40 y 80 mm, suministrado mediante camión. | 2.325 | 84.98 | 197.58
[5 empty] | Subtotal materiales: |  | 197.58
2 |  |  |  | Equipo y herramienta
mq04dua020b |  | h |  | Dumper de descarga frontal de 2 t de carga útil. | 0.1 | 68.53 | 6.85
[5 empty] | Subtotal equipo y herramienta: |  | 6.85
3 |  |  |  | Mano de obra
mo113 |  | h |  | Ayudante 2ª de construcción. | 0.026 | 42.97 | 1.12
[5 empty] | Subtotal mano de obra: |  | 1.12
4 |  |  |  | Herramienta menor
|  | % |  | Herramienta menor | 2 | 205.55 | 4.11
[5 empty] | Costos directos (1+2+3+4): |  | 209.66