## Hoja 1
ANE010 | m² |  | Encachado en caja para base de solera.
Encachado en caja para base de solera de 20 cm de espesor, mediante relleno y extendido en capas de espesor no superior a 20 cm de gravas procedentes de cantera caliza de 40/80 mm; y posterior compactación mediante equipo manual con bandeja vibrante, sobre la explanada homogénea y nivelada. El precio no incluye la ejecución de la explanada.
Código |  | Unidad |  | Descripción | Cantidad | Precio unitario | Precio parcial
1 |  |  |  | Materiales
mt01are010a |  | m³ |  | Grava de cantera de piedra caliza, de 40 a 70 mm de diámetro. | 0.22 | 165 | 36.3
[5 empty] | Subtotal materiales: |  | 36.3
2 |  |  |  | Equipo y herramienta
mq01pan010a |  | h |  | Pala cargadora sobre neumáticos de 120 kW/1,9 m³. | 0.011 | 297.39 | 3.27
mq02rod010d |  | h |  | Bandeja vibrante de guiado manual, de 300 kg, anchura de trabajo 70 cm, reversible. | 0.011 | 47.24 | 0.52
mq02cia020j |  | h |  | Camión cisterna, de 8 m³ de capacidad. | 0.011 | 784.76 | 8.63
[5 empty] | Subtotal equipo y herramienta: |  | 12.42
3 |  |  |  | Mano de obra
mo113 |  | h |  | Ayudante 2ª de construcción. | 0.231 | 41.17 | 9.51
[5 empty] | Subtotal mano de obra: |  | 9.51
4 |  |  |  | Herramienta menor
|  | % |  | Herramienta menor | 2 | 58.23 | 1.16
[5 empty] | Costos directos (1+2+3+4): |  | 59.39