## Hoja 1
ANV011 | Ud |  | Piezas especiales para solera ventilada de hormigón.
Pieza de borde perimetral, en forma de "L", de polipropileno y polietileno reciclados, de 200x50x10 cm, color negro, colocada sobre base de hormigón pobre para impedir el paso del hormigón hacia el interior de las piezas durante la fase de vaciado del hormigón. Incluso elementos de fijación.
Código |  | Unidad |  | Descripción | Cantidad | Precio unitario | Precio parcial
1 |  |  |  | Materiales
mt07cid020d |  | Ud |  | Pieza de borde perimetral, en forma de "L", de polipropileno y polietileno reciclados, de 200x50x10 cm, color negro, para soleras ventiladas. | 1 | 29.77 | 29.77
mt50spa101 |  | kg |  | Clavos de acero. | 0.1 | 14.11 | 1.41
mt08var050 |  | kg |  | Alambre galvanizado para atar, de 1,30 mm de diámetro. | 0.05 | 11.61 | 0.58
[5 empty] | Subtotal materiales: |  | 31.76
2 |  |  |  | Mano de obra
mo112 |  | h |  | Ayudante general de construcción. | 0.11 | 41.53 | 4.57
[5 empty] | Subtotal mano de obra: |  | 4.57
3 |  |  |  | Herramienta menor
|  | % |  | Herramienta menor | 2 | 36.33 | 0.73
Coste de mantenimiento decenal: 2,96Bs en los primeros 10 años. |  |  |  |  | Costos directos (1+2+3): |  | 37.06