## Hoja 1
ANV011 | Ud |  | Piezas especiales para solera ventilada de hormigón.
Pieza de cierre lateral de módulo de 30 cm de altura, de polipropileno y polietileno reciclados, de 45x43,5x27 cm, color azul, colocada sobre base de hormigón pobre para impedir el paso del hormigón hacia el interior de las piezas durante la fase de vaciado del hormigón.
Código |  | Unidad |  | Descripción | Cantidad | Precio unitario | Precio parcial
1 |  |  |  | Materiales
mt07cid025c |  | Ud |  | Pieza de cierre lateral de módulo de 30 cm de altura, de polipropileno y polietileno reciclados, de 45x43,5x27 cm, color azul, para soleras ventiladas. | 1 | 27.82 | 27.82
[5 empty] | Subtotal materiales: |  | 27.82
2 |  |  |  | Mano de obra
mo112 |  | h |  | Ayudante general de construcción. | 0.11 | 41.53 | 4.57
[5 empty] | Subtotal mano de obra: |  | 4.57
3 |  |  |  | Herramienta menor
|  | % |  | Herramienta menor | 2 | 32.39 | 0.65
Coste de mantenimiento decenal: 2,64Bs en los primeros 10 años. |  |  |  |  | Costos directos (1+2+3): |  | 33.04