## Hoja 1
ANV010 | m² |  | Solera ventilada de hormigón.
Solera ventilada de hormigón armado de 20+4 cm de canto, sobre encofrado perdido de piezas de polipropileno reciclado, realizada con hormigón H21, para un ambiente no severo, tamaño máximo del agregado 12,5 mm, consistencia blanda, premezclado en planta, y vaciado con bomba, y malla elaborada "in situ" 20x20 ø 6,3-6,3 de acero AH 500, separación 20x20 cm y 6,3 mm de diámetro como armadura de reparto, colocada sobre separadores homologados en capa de compresión de 4 cm de espesor; con juntas de retracción de 5 mm de espesor, mediante corte con disco de diamante; apoyado todo ello sobre base de hormigón pobre. Incluso panel de poliestireno expandido de 30 mm de espesor, para la ejecución de juntas de dilatación. El precio no incluye la capa de hormigón pobre ni las piezas especiales.
Código |  | Unidad |  | Descripción | Cantidad | Precio unitario | Precio parcial
1 |  |  |  | Materiales
mt07cid010j |  | m² |  | Encofrado perdido de piezas de polipropileno reciclado, de 50x50x20 cm, para soleras ventiladas. | 1.05 | 76.31 | 80.13
mt08var050 |  | kg |  | Alambre galvanizado para atar, de 1,30 mm de diámetro. | 0.005 | 11.68 | 0.06
mt07ame131c |  | m² |  | Malla elaborada "in situ" 20x20 ø 6,3-6,3 de acero CA-50 (fy=500 MPa), equivalente a AH 500 según CBH 87, separación 20x20 cm y 6,3 mm de diámetro. | 1.1 | 21.63 | 23.79
mt10haf120bc |  | m³ |  | Hormigón H21, para un ambiente no severo, tamaño máximo del agregado 12,5 mm, consistencia blanda, con un asentamiento de 6 a 9 cm, medido con el cono de Abrams, premezclado en planta, según CBH 87. | 0.088 | 827.74 | 72.84
mt07aco020m |  | Ud |  | Separador homologado para malla. | 1 | 0.69 | 0.69
mt16pea020c |  | m² |  | Panel rígido de poliestireno expandido, mecanizado lateral recto, de 30 mm de espesor, resistencia térmica 0,8 m²K/W, conductividad térmica 0,036 W/(mK), para junta de dilatación. | 0.053 | 19.14 | 1.01
[5 empty] | Subtotal materiales: |  | 178.52
2 |  |  |  | Equipo y herramienta
mq06vib020 |  | h |  | Regla vibrante de 3 m. | 0.082 | 34.52 | 2.83
mq06bhe010 |  | h |  | Camión bomba estacionado en obra, para bombeo de hormigón. | 0.004 | 1256.67 | 5.03
mq06cor020 |  | h |  | Equipo para corte de juntas en soleras de hormigón. | 0.075 | 70.23 | 5.27
[5 empty] | Subtotal equipo y herramienta: |  | 13.13
3 |  |  |  | Mano de obra
mo044 |  | h |  | Encofrador. | 0.012 | 59.49 | 0.71
mo091 |  | h |  | Ayudante 1ª de encofrador. | 0.012 | 44.44 | 0.53
mo043 |  | h |  | Armador. | 0.028 | 59.49 | 1.67
mo090 |  | h |  | Ayudante 1ª de armador. | 0.028 | 44.44 | 1.24
mo045 |  | h |  | Maestro hormigonero especialista en el vaciado y colocado del hormigón. | 0.005 | 59.49 | 0.3
mo092 |  | h |  | Ayudante 1ª de hormigonero especialista en el vaciado y colocado del hormigón. | 0.02 | 44.44 | 0.89
mo112 |  | h |  | Ayudante general de construcción. | 0.11 | 41.84 | 4.6
[5 empty] | Subtotal mano de obra: |  | 9.94
4 |  |  |  | Herramienta menor
|  | % |  | Herramienta menor | 2 | 201.59 | 4.03
Coste de mantenimiento decenal: 16,45Bs en los primeros 10 años. |  |  |  |  | Costos directos (1+2+3+4): |  | 205.62