## Hoja 1
ASI020 | Ud |  | Sumidero sifónico.
Instalación de sumidero sifónico extensible de PVC, de salida horizontal de 40/50 mm de diámetro, con rejilla de PVC de 120x120 mm, para recogida de aguas pluviales o de locales húmedos. Incluso accesorios de montaje, piezas especiales y elementos de sujeción.
Código |  | Unidad |  | Descripción | Cantidad | Precio unitario | Precio parcial
1 |  |  |  | Materiales
mt11sup040a |  | Ud |  | Sumidero sifónico extensible de PVC, de salida horizontal de 40/50 mm de diámetro, con rejilla de PVC de 120x120 mm. | 1 | 72.83 | 72.83
mt11var020 |  | Ud |  | Kit de accesorios de montaje, piezas especiales y elementos de sujeción, para alcantarillado sanitario. | 1 | 6.86 | 6.86
[5 empty] | Subtotal materiales: |  | 79.69
2 |  |  |  | Mano de obra
mo008 |  | h |  | Especialista plomero. | 0.33 | 61.32 | 20.24
[5 empty] | Subtotal mano de obra: |  | 20.24
3 |  |  |  | Herramienta menor
|  | % |  | Herramienta menor | 2 | 99.93 | 2
Coste de mantenimiento decenal: 14,27Bs en los primeros 10 años. |  |  |  |  | Costos directos (1+2+3): |  | 101.93